## Sheet1
				0.0138
				0.0122				Expected:	0.0113798009
				0.0092				error	0.0444444444
				0.013
				0.01205	0.0145
				0.012	351.5	4.708

		cm depth	volts
		0	0.49
		50	1.18
		100	1.79
		150	2.25
		200	2.9
				50	100	150	20

	Counts	432.3671497585

		432
	offset	118
	gain	11
131.8		3454	107.9375
		107.9375
Used a 7.6 meter length of soft pvc tubing filled with water. Raised the level to each measurment.
5 VDC supply
The sensor is a 5 PSI unit.
Looks like about 0.49 Volts + 12 mV/cm
Expected 0.5 V + 11.4 mV/cm (not bad)
5 PSI is 351.5 cm
Output may be 4.7 V and 5 PSI
Expected 4.5 (a bit out of spec)